## 羊圈改扩建工程量清单
绵阳市农业科学研究院畜牧基地羊圈改扩工程量清单
工程名称： | 绵阳市农业科学研究院关于畜牧基地羊圈及鸡舍改扩建项目 |  |  |  | 标段：
序号 | 工程内容 | 项目特征描述 | 计量 单位 | 工程量 |  | 金额（元）
[6 empty] | 综合单价 | 合价 | 其 中
暂估价
土石方工程
1 | 平整场地 | 1.土壤类别 ：三类土 | m2 | 300
2 | 挖一般土方 | 1.土壤类别：二类土 2.弃土运距：1KM | m3 | 8
分部小计
砌筑工程
3 | 实心砖墙 | 1.砖品种、规格、强度等级 2.墙体类型 3.砂浆强度等级、配合比 | m3 | 8.7
4 | 砖地沟、明沟 | 1.沟截面尺寸:净空400mm×300mm;壁厚为120mm;沟平均深度为400mm 2.垫层材料种类、厚度:C15混凝土、厚100mm 3.砖品种、规格、强度等级:MU10烧结页岩砖、240mm×115mm×53mm 4.砂浆强度等级、配合比:M7.5水泥砂浆、1：2水泥砂浆 | m | 55
分部小计
墙、柱面装饰与隔断、幕墙工程
5 | 墙面一般抹灰 | 1.墙体类型 2.底层厚度、砂浆配合比 3.面层厚度、砂浆配合比 4.装饰面材料种类 5.分格缝宽度、材料种类 | m2 | 131.44
分部小计
金属结构工程
6 | 钢屋架 | 1.钢材品种、规格：热镀锌矩管40mm×80mm×3mm，详见设计图 | t | 0.9
7 | 钢管柱 | 1.钢材品种、规格：热镀锌矩管80mm×80mm×3mm，详见设计图 | t | 0.424
8 | 钢檩条 | 1.钢材品种、规格 热镀锌矩管40mm×60mm×3mm，详见设计图 | t | 0.87
9 | 钢梁（羊舍楼面支架） | 1.梁类型 2.钢材品种、规格 工字钢10# | t | 1.797
10 | 羊舍木板楼面 | 1.材料品种、规格、品牌：100*30木板 2.满刷桐油2遍 | m2 | 245
11 | 金属扶手、栏杆、栏板 | 1.扶手材料种类、规格、品牌 2.栏杆材料种类、规格、品牌 3.栏板材料种类、规格、品牌、颜色 4.固定配件种类 5.防护材料种类 | m | 218
12 | 食槽 |  | m | 49
分部小计
屋面及防水工程
13 | 型材屋面 | 1.型材品种、规格、颜色:4.95mm彩色压型夹心板 2.接缝、嵌缝材料种类:防水密封胶、粘结胶 | m2 | 275
分部小计
楼地面装饰工程
14 | 垫层（室内） | 1.混凝土种类 2.混凝土强度等级 | m3 | 24.5
15 | 水泥砂浆楼地面 | 1.找平层厚度、砂浆配合比 2.素水泥浆遍数 3.面层厚度、砂浆配合比 4.面层做法要求 | m2 | 245
16 | 砖散水、地坪 | 1.砖品种、规格、强度等级 2.垫层材料种类、厚度 3.散水、地坪厚度 4.面层种类、厚度 5.砂浆强度等级 | m2 | 73.5
分部小计
电气设备安装工程
17 | 配管 |  | m | 84
18 | 配线 | 1.配线形式：管内穿线 2.导线型号、材质、规格：BV-450/750V-2.5mm2 3.敷设部位或线制：照明线路 | m | 420
19 | 普通灯具 |  | 套 | 12
20 | 照明开关 |  | 个 | 4
分部小计
措施项目
21 | 综合脚手架 | 1．建筑结构形式 2．檐口高度 | m2 | 311.1
分部小计
合 计
注：本费用是一次性包干费用，将作为签订正式合同时的依据
联系人： |  | 电话： |  |  | 报价单位（盖章）：

## 鸡舍改扩建工程量清单
绵阳市农业科学研究院畜牧基地鸡舍改扩工程量清单
工程名称： | 绵阳市农业科学研究院关于畜牧基地羊圈及鸡舍改扩建项目
序号 | 工程名称 | 项目特征描述 | 计量 单位 | 工程量 |  | 金额（元）
[6 empty] | 综合单价 | 合价 | 其 中
暂估价
1 | 钢屋架 | 1.钢材品种、规格：热镀锌矩管40mm×80mm×3mm，详见设计图 | t | 0.4
2 | 型材屋面 | 1.型材品种、规格、颜色:4.95mm彩色压型夹心板 2.接缝、嵌缝材料种类:防水密封胶、粘结胶 | m2 | 81.5
3 | 金属（塑钢、断桥）窗 | 1.窗代号及洞口尺寸 2.框、扇材质 3.玻璃品种、厚度 | m2 | 5.4
4 | 彩板门 | 1.门代号及洞口尺寸 2.门框或扇外围尺寸 | m2 | 3
5 | 平整场地 | 1.土壤类别 ：三类土 | m2 | 72.25
6 | 垫层（室内） | 1.混凝土种类 2.混凝土强度等级 | m3 | 5.625
7 | 水泥砂浆楼地面 | 1.找平层厚度、砂浆配合比 2.素水泥浆遍数 3.面层厚度、砂浆配合比 4.面层做法要求 | m2 | 5.625
分部小计
电气设备安装工程
8 | 配管 |  | m | 14
9 | 配线 | 1.配线形式：管内穿线 2.导线型号、材质、规格：BV-450/750V-2.5mm2 3.敷设部位或线制：照明线路 | m | 45
10 | 普通灯具 |  | 套 | 4
11 | 照明开关 |  | 个 | 2
分部小计
合 计
注：本费用是一次性包干费用，将作为签订正式合同时的依据
联系人： |  | 电话： |  |  | 报价单位（盖章）：